## Sheet1
Bill Of Materials for Solar Power Board
Board Identifiers | Digi-key Catalogue Number / Part Number | Description | Value | Quantity
R1,R15 | 541-4.99KCCT-ND | SMD Resistor | 4.99k | 30
R2 | P240ACT-ND | SMD Resistor | 240 | 30
R3 | 3.0KACT-ND | SMD Resistor | 1.5k | 30
R4 | 541-150CCT-ND | SMD Resistor | 150 | 30
R5 | 541-360CCT-ND | SMD Resistor | 360 | 30
R6, R8 | 541-1.00MHCT-ND | SMD Resistor | 1M | 60
R7 | 541-294KHCT-ND | SMD Resistor | 294k | 30
R9 | 541-768KHCT-ND | SMD Resistor | 768k | 30
R10 | 541-4.70KCCT-ND | SMD Resistor | 4.7k | 30
R11 | RHM1.00KCCT-ND | SMD Resistor | 1k | 60
R12 | 541-47.0KHCT-ND | SMD Resistor | 47k | 30
R13 | 541-768KHCT-ND | SMD Resistor | 768k | 30
R16 | 541-180KCCT-ND | SMD Resistor | 180k | 30
R17 | RHM1.27MCCT-ND | SMD Resistor | 1.27M | 30
10U | 495-1796-1-ND | SMD Inductor | 10u | 20
L1 | 308-1154-1-ND | SMD Inductor | 10u | 10
C1,C2,C10,C12 | 399-1095-1-ND | Non-Polarized SMD Capacitor | .1u | 150
C3 | PCC2395CT-ND | Non-Polarized SMD Capacitor | 10u | 30
C7 | 399-1273-1-ND | Non-Polarized SMD Capacitor | 4.7u | 30
C4 | PCC13494CT-ND | Non-Polarized SMD Capacitor | 2.2u | 30
C6 | 478-1717-1-ND | Polarized SMD Capacitor | 4.7u | 30
U$4 | 478-3081-1-ND | Polarized SMD Capacitor | 220u | 20
D1,D2 | S1JB-FDICT-ND | SMD Diode | - | 30
T1,T2 | ZXTP23015CFHCT-ND | PNP Transistor | - | 30
U5 | DS2751E+025-ND | DS2751 Fuel Gauge IC | - | 20
U6 | ICL7665SAIBAZA-TCT-ND | Voltage Detector IC | - | 20
U$2 | NC7S08M5XCT-ND | SMD 2 Input AND Gate | - | 20
U$1 | TPS61030PWPR | IC Boost Converter | - | 20
U3 | MAX1921EUR30+ | IC Buck Converter | - | 20
U4 | DS2770(Plastic Tube) | IC Battery Charge Manager | - | 20
U1 | Molex Part number: 53364-3071 | Female board connector | - | 20